## Design Calc
Voltage Divider String
Calc Rs from V1, V2, Vref and Rtot |  |  |  | Enter values
Calc results
Schematic
Cicuit Design
Inputs | Vref | 5
| V1 | 4.5
| V2 | 0.5
| Rtot | 100000
Calc V across Res | VR1 | 0.5 | Vref - V1
| VR2 | 4 | V1 - V2
| VR3 | 0.5 | V2
Calc Resistors | R1 | 10000 | Rtot * VR1 / Vref
| R2 | 80000 | Rtot * VR2 / Vref
| R3 | 10000 | Rtot * VR3 / Vref
Verify Design
Divider Gain | K1 | 0.9 | (R2+R3)/(R1+R2+R3)
| K2 | 0.1 | (R3)/(R1+R2+R3)
Output | v1 | 4.5 | Vref*(R2+R3)/(R1+R2+R3)
| v2 | 0.5 | Vref*(R3)/(R1+R2+R3)