## test
Component Tests
|  | Enter |  | Alt-Enter to start new line in cell |  |  |  | Vsupply |  | TauFV = 1/( Kint * Rdut/(Rs+Rdut) )
|  | Calc | [5 empty] | 5 |  | TauFI = 1/( Kint * Rs/(Rs+Rdut) * 1/Rs )
Specification | Inputs / Force | Outputs / Measure | Rs | ~Rdut | ~Vo | ~Io | Vs = Io*Rs | Headroom = Vsupply -Vs - Vo > 0 | Kint | Tau (time constant) | Params / Calc / Notes | Expected Value | Error Limit | Units | Limit Lo | Limit Hi | Measured Value | P/F?
ZENER
Zener Vz=2.7V=/-5% at Iz=5mA | FI=0.005 | MV | 100 | 100 | 2.7 | 0.005 | 0.5 | 1.8 | 20000 | 0.01 |  | 2.7 | 5 | % | 2.565 | 2.835 | 2.7 | Pass
Zener Iz=20uA Max at Vz=1V | FV=1.0 | MI | 100000 | 1000000000000 | 1 | 2e-05 | 2 | 2 | 20 | 0.05 |  | 0 | 2e-05 | mA |  | 2e-05 | 1e-05 | Pass
THERMISTOR
Thermistor Rth=10k +/-5% at 25C | FV=1.0 | MV | 10000 | 10000 | 2 | 0.0002 | 2 | 1 | 50 | 0.04 | Rth = R25*( (T-25)*TCR+1) TCR=-4.38% / C T = 70degF = 21C Measured R = MV/MI | 11752 | 5 | % | 11164.4 | 12339.6 | 11744.186 | Pass
LED
Vfwd=1.8 +/-0.3 at Ifwd=5mA | FI=0.005 | MV | 100 | 1 | 1.8 | 0.005 | 0.5 | 2.7 | 2000 | 0.0505 |  | 1.8 | 0.3 | V | 1.5 | 2.1 | 1.92 | Pass
Note on M5: Enter / calc value from Req / Design and conditions.
Note on N5: For basic functional tests, typically choose: 2% for voltage limits 5% for frequency limits.